## Item
|  |  |  | Naming according to the SIS-CEN/TS 17623:2021 Standard | GUID (Global Unique Identifier)
|  | sys_id | 21375
Miscellaneous | Övrigt | ItemExtra_en-GB | HL, 1 pull dim
ItemDescription_en-GB
ItemSymbol
Art.no. | Best. nr | ItemCatalogNo | 13311-449
|  | ItemEAN | 7320046631772
|  | ItemJeevesDescription | NOTOR65 BETAOPTI PEND 1200 DI HL 840 ALU START/SINGLE
|  | ItemPAM | PBJ
|  | ItemProductFamilySubgroup | A1 LD Notor65 Betaopti
|  | ItemMainRange | True
|  | ItemStatusJEEVES | 0
|  | ItemReleaseDateJEEVES | 12/2/2019 12:00:00 AM
ItemObsoleteDateJEEVES
|  | ItemBrand | Fagerhult
Louvre | Bländskydd | ItemLouvre | Beta Opti | Optical_system | 0nxCXUkH97wPwN9azBYbMv
Colour | Färg | ItemColour | Anodised | Housing_colour | 13i4dlOM1FvhfPVt5JElgA
RAL | RAL | ItemRAL
Reflector | Reflektor | ItemReflector2
Lens | Lins | ItemLens
Diffuser | Kupa | ItemDiffuser
Protective glass | Skyddsglas | ItemProtectiveGlass
Weight, kg | Vikt, kg | ItemWeight | 2.8 | Weight | 1RPyGAgMf4hRTZ0DogLFnU
Length, mm | Längd, mm | ItemLength | 1328 | Length | 1uJglYpRnFpQ4tStHaR2Pf
Width, mm | Bredd, mm | ItemWidth | 65 | Width | 1dPvrZN3vEIB0n0vwYvDcX
Height, mm | Höjd, mm | ItemHeight | 65 | Height | 19Z9XKYDT4p8HR0ZbD$wO_
Diameter, mm | Diameter, mm | ItemDiameter
Max. post height, m | Max. stolphöjd, m | ItemMaxPostHeight
Module | Modul | ItemModule | 1200
Connection | Anslutning | ItemConnection
Installation | Montage | ItemInstallation | Single
Light control | Ljusstyrning | ItemLightControl | PhasePulse | Dimming_method | 0jGPV_emX0auTlyNQx4grP
Projected wind area, m2 | Projicerad vindyta | ItemProjectedwindarea
Tilt, ° | Tilt, ° | ItemTilt
Turn, ° | Vrid, ° | ItemTurnTilt
Class | Klass | ItemClass | 1
IK rating | IK klass | ItemIkRating |  | Electrical_safety_class | 0Ias3th8D2cg4EvP$KqQcv
IP rating | IP klass | ItemIpRating | 20
| IP ovan undertak | ItemIPRating2 |  | ingress_protection_(IP)_code | 1K_1K1q6n7KgOFJw5Cuc_i
Corrosion class | Korrosionsklass | ItemCorrosionClass
Min. ambient temperature, °C | Min. omgivningstemp, °C | ItemMinimumAmbientTemperature | -25 | Minimal_Ambient_Temperature | 2gr49_xaP46O1yRdKp3PXW
Max. ambient temperature, °C | Max. omgivningstemp, °C | ItemMaximumAmbientTemperature | 25 | Maximal_Ambient_Temperature | 0f2B86WL1DauqVXMD$Svdh
Brand of driver | Driverfabrikat | ItemProducerDriver | Tridonic
MCB B10A | MCB B10A | ItemMcbB10A | 13
MCB B16A | MCB B16A | ItemMcbB16A | 22
MCB C10A | MCB C10A | ItemMcbC10A | 21 | circuit_number | 2vwn75Kg55RuoCwjIK1l_l
MCB C16A | MCB C16A | ItemMcbC16A | 36
Switch control, max no. | Faspuls, max antal | ItemSwitchControlMaxNumber | 25
PWM, Hz | PWM Hz | ItemPWM
Power on last level | Minnesfunktion (i driftdon) | ItemPowerOnLastLevel | True | control_features | 00aw6unKX0ghwxryKRoQm9
Corridor function | Korridorfunktion | ItemCorridorFunction | True | control_features | 00aw6unKX0ghwxryKRoQm9
Standby W | Stand-by W | ItemStandbyEffect | 0.15 | Standby_Power | 0TzE4sMDv1pwfygK1xxjm5
Rated supply voltage, V | Märkspänning, V | ItemRatedSupplyVoltage | 220-240 | Rated_voltage | 3$$yIxYFj1E9zXdzpVaCgt
Mains frequency, Hz | Max frekvens, Hz | ItemMainsFrequency | 0, 50, 60 | nominal_frequency | 22IpUkOwD2iOIVugd8CAfb
Potted driver | Fuktskyddad driver | ItemPottedDriver | NA
ItemLightsourceEffect
W | W | ItemEffect |  | rated_input_power | 17a067965CqhDelQ$Y3mcP
System wattage start, W | W (start) | ItemSystemStartEffect | 43 | constant_light_output_start_power | 2d9pUf$QXEtxHYdBYou0$3
Average W | W (medel) | ItemAverageW | 45 | constant_light_output_average_power | 3B8KQ1WqfC8x5qTA1pA7PY
End W | W (slut) | ItemEndW | 48 | constant_light_output_end_power | 3UEOcatIDEMf$qdvydAlfg
| THD, % | ItemTHD | 7
NTC function | NTC funktion | ItemNTCfunction | NA
Power factor, 100 % | Effektfaktor vid 100 % ljusflöde | ItemPowerFactor100 | 0.97 | Power_Factor | 3LBrQkLDDFheBOxrGk8Zr_
Power factor, 50 % | Effektfaktor vid 50 % ljusflöde | ItemPowerFactor50
Surge protection CM, kV/kA | Överspänningsskydd, CM, kV/kA | ItemSurgeProtectionCM | 2 | Surge_protection | 3yprn4XcD1CP0A67A$WxFb
Surge protection DM, kV/kA | Överspänningsskydd, DM, kV/kA | ItemSurgeProtectionDM | 1 | Surge_protection | 3yprn4XcD1CP0A67A$WxFb
Adapter | Adapter | ItemAdapter
AM | Am | ItemAM | True | dimming_method | 0jGPV_emX0auTlyNQx4grP
PWM | PWM | ItemPWM2 | NA | dimming_method | 0jGPV_emX0auTlyNQx4grP
| Läckström | ItemCurrentLeakage
| SVM | ItemSVM
| PstLM | ItemPstLM
Light distribution | Ljusfördelning | ItemLightdistribution | Dir/ind. | Type_of_distribution | 28T0Q968jDwvyxAshmZRwz
Lumen output | Ljusflöde, lm | ItemLumenOutput | 6084 | Rated_luminous_flux_of_the_luminaire | 2oxTEZw7TCPPcnnsapMO1u
lm/W | lm/W | ItemlmW2 | 141 | Luminous_efficacy | 1QmFILGbX6_BfU63rG5mrh
lm/m | lm/m | ItemlmM
Rf fidelity index | Rf fidelity index | ItemRfFidelityIndex
Rg gamut index | Rg gamut index | ItemRgGamutIndex
Lumen maintenance L70 B10, h | Bibehållning ljusflöde L70 B10, h | ItemLumenL70B10
Lumen maintenance L70 B50, h | Bibehållning ljusflöde L70 B50, h | ItemLumenL70B50
Lumen maintenance L80 B10, h | Bibehållning ljusflöde L80 B10, h | ItemLumenL80B10
Lumen maintenance L80 B50, h | Bibehållning ljusflöde L80 B50, h | ItemLumenL80B50
Lumen maintenance L90 B10, h | Bibehållning ljusflöde L90 B10, h | ItemLumenL90B10
Lumen maintenance L90 B50, h | Bibehållning ljusflöde L90 B50, h | ItemLumenL90B50
Lumen maintenance at 50.000 h | LLMF vid 50.000 timmar | ItemLumenMaintenance50000h | 1 | median_useful_life | 0NMpOQzNH679doR_IuOYUl
Photometric code | Fotometrisk kod | ItemPhotometricCode |  | light_distribution_curve_LDC | 1lEpo0LO16FPpSj0jFwIOu
Life time LED driver max 10 % failure, h | Livslängd driver, h | ItemDriveLife | 100000/10 | control_gear_lifetime | 3sOx4EgST3axh5ZPV$lkbS
CLO function on | Konstant ljusflöde (CLO) | ItemCLO | True | Constant_Light_Output | 3kbFNwkkb7gPUsnc_COBg4
CLO time, h | CLO, h | ItemCloH | 50000 | median_useful_life | 0NMpOQzNH679doR_IuOYUl
SDCM | SDCM | ItemSDCM | 3 | Initial_Colour_Tolerance | 1NvFrN1kP1MBnwjfcEtZS9
Light source | Ljuskälla | ItemLightSource | LED | ILCOS_Light_source_type | 0G4TAennPD5gzRoG2rlZv_
CRI | Ra | ItemRa | 80 | Colour_Rendering_Index_(CRI) | 28UYB1MD91NhF5F8uF6VCZ
CCT, K | CCT, K | ItemCCT | 4000 | Correlated_Colour_Temperature_(CCT) | 0XeHsouWz8PxASJ4mpkdEY
Tunable White | Tunable White | ItemTw | NA | Colour_temperature_adjusting_range | 1BRqnx6Qr6G8KJpH$WYPD_
Tunable White colour range, K | Tunable White färgtemperaturintervall, K | ItemTwRange
RGB | RGB | ItemRGB | NA | Colour_Appearance | 24nX7s16TBMe_Qfk$rKDn3
Light Source Colour | Färg ljuskälla | ItemLightSourceColour
| Färgat ljus | ItemLedColor
No. of LEDs | Antal LEDs | ItemNoofLEDs
Beam angle, ° | Spridningsvinkel, ° | ItemDegrees
Luminance class | Lum.kod | ItemLuminanceClass
Number of light units | Antal ljusenheter | ItemNumberOfLightUnits
Light Emitting Surface | Ljusavgivande yta | ItemLightEmittingSurface
UGR | UGR | ItemUGR
| Bibehållning ljusflöde L100 B10, h | ItemLumenL100B10
Lumen maintenance L100 B50, h | Bibehållning ljusflöde L100 B50, h | ItemLumenL100B50 | 50000
| 35 000 h | Item35kh
| 50 000 h | Item50kh
| 75 000 h | Item75kh
| 100 000 h | Item100kh
| Antal Dali-adresser | ItemNoDaliAddresses
| Livslängd driver, 2h / % | ItemDriveLife2
| DALI Device type driver | ItemDaliDevType
| DALI/generation | ItemDaliGen
Socket | Sockel | ItemSocket